## kosztorys pętla i m. postojowe
KOSZTORYS OFERTOWY
Budowa chodnika wraz z miejscami parkingowymi oraz budowa
zatoki i zagospodarowanie terenu w centrum miejscowości Dywity.
Lp. | Podstawa wyceny | Opis | Jedn. miary | Ilość | Cena | Wartość
[5 empty] | zł | zł
1 | 2 | 3 | 4 | 5 | 6 | 7
1 | ROBOTY PRZYGOTOWAWCZE - Kod CPV 45100000-8
1 d.1 | ST D-01.01.01. | Wyznaczenie trasy i punktów wysokościowych wraz z przeniesieniem osnowy podstawowej III klasy poza jezdnię | km | 0.2
2 d.1 | D-01.02.02 | Usunięcie warstwy ziemi urodzajnej z ułożeniem przy granicy robót, średnia grubość 20 cm do późniejszego wykorzystania. | m2 | 605
3 d.1 | D-01.02.04 | Rozebranie krawężników betonowych 15x30cm wraz z wywózką materiału na miejsce składowania do 10km. | m | 161
4 d.1 | D-01.02.04 | Rozebranie obrzeży betonowych 8x30cm wraz z wywózką materiału na miejsce składowania do 10km. | m | 98
5 d.1 | D-01.02.04 | Rozebranie chodników o nawierzchni z płyt betonowych 35x35cm wraz z wywózką materiału na miejsce składowania do 10km. | m2 | 54
6 d.1 | D-01.02.04 | Rozebranie chodników o nawierzchni z kostki betonowej, materiał do wbudowania. | m2 | 76
7 d.1 | D-01.02.04 | Rozebranie nawierzchni z betonu asfaltowego, grubość warstwy 8 cm wraz z wywózką materiału na miejsce składowania do 15km | m2 | 697
8 d.1 | D-01.02.04 | Rozebranie podbudowy z tłucznia, grubość warstwy 25 cm wraz z wywózką materiału na miejsce składowania do 10km | m2 | 697
2 | ODWODNIENIE
9 d.2 | ST D-03.02.01 | Wykonanie kanalizacji deszczowej, przykanaliki z PVC śr. 200mm, studzienki ściekowe śr. 500mm ( 3 studzienki), wykopy liniowe w gruncie kat. III z umocnieniem ścian wykopu. | m | 25
3 | PODBUDOWY - Kod CPV 45233000-9
10 d.3 | ST D-04.01.01 | Koryto wykonywane chodnikach w gruncie kat II-IV. Nowe koryto głębokości średniej 30 cm. | m2 | 137.4
11 d.3 | ST D-04.01.01 | Koryto wykonywane na poszerzeniach jezdni w gruncie kat II-IV.Pogłębienie koryta po rozbiórce nawierzchni o 20 cm. Pozyskany grunt do wbudowania po rozbiórce nawierzchni bitumicznej. | m2 | 315
12 d.3 | ST D-04.01.01 | Koryto wykonywane na poszerzeniach jezdni w gruncie kat II-IV. Nowe koryto o głębokości średniej 20 cm (łączna głębokość koryta śr. 50 cm ze zdjętym humusem). Pozyskany grunt do wbudowania po rozbiórce nawierzchni bitumicznej. | m2 | 381.8
13 d.3 | ST D-04.01.01 | Profilowanie i zagęszczenie podłoża pod warstwy konstrukcyjne nawierzchni. | m2 | 785.9
14 d.3 | ST D-04.02.02. | Wykonanie warstwy odcinającej z kruszywa naturalnego, mechanicznie, grubośc warstwy 10 cm | m2 | 307.4
15 d.3 | ST D-04.02.02. | Wykonanie warstwy odsączajacej z kruszywa naturalnego, mechanicznie, grubośc warstwy 15 cm | m2 | 860.3
16 d.3 | ST D-04.05.01. | Wykonanie warstwy podbudowy z kruszywa naturalnego stabilizowanego cementem o RM=2,5 MPa, grubość warstwy 10 cm. | m2 | 307.4
17 d.3 | ST D-04.05.01. | Wykonanie warstwy podbudowy z kruszywa naturalnego stabilizowanego cementem o RM=2,5 MPa, grubość warstwy 12 cm. | m2 | 478.5
18 d.3 | ST D-04.06.01. | Wykonanie warstwy podbudowy z chudego betonu, grubość warstwy 20 cm - podbudowa zasadnicza. | m2 | 860.3
19 d.3 | ST D-04.03.01 | Oczyszczenie mechaniczne nawierzchni drogowych ulepszonych. | m2 | 1167.7
4 | NAWIERZCHNIE - Kod CPV 45233000-9
20 d.4 | ST D-05.03.05 | Nawierzchnie z kostki betonowej szarej grubości 8 cm na podsypce cementowo-piaskowej grubości 3 cm | m2 | 562.5
21 d.4 | ST D-05.03.05 | Nawierzchnie z kostki betonowej kolorowej grubości 8 cm na podsypce cementowo-piaskowej grubości 3 cm | m2 | 297.8
5 | ROBOTY WYKOŃCZENIOWE - Kod CPV 45233000-9
22 d.5 | ST D-06.01.01. | Plantowanie skarp (pasa zieleni) ręcznie w gr.kat.I-III | m2 | 191
23 d.5 | ST D-06.01.01. | Humusowanie wraz z obsianiem mieszanką traw terenu po rozbiórkach nawierzchni i pasa zieleni. Humus z odzysku. | m2 | 461
6 | URZĄDZENIA BEZPIECZEŃSTWA RUCHU - Kod CPV 45233280-5
24 d.6 | ST D-07.02.01. | Oznakowanie pionowe - ustawienie znaków typ A; B | szt | 6
7 | ELEMENTY ULIC - Kod CPV 45233000-0
25 d.7 | ST D-08.01.01. | Ustawienie krawężników betonowych wystających o wymiarach 15x30 cm z wykonaniem ław betonowych z oporem, na podsypce cementowo-piaskowej | m | 221.2
26 d.7 | ST D-08.01.01. | Ustawienie krawężników betonowych wtopionych o wymiarach 15x30 cm z wykonaniem ław betonowych zwykłych, na podsypce cementowo-piaskowej. | m | 35.5
27 d.7 | D-08.02.02 | Chodniki z kostki brukowej betonowej grubości 6 cm na podsypce piaskowej z wypełnieniem spoin piaskiem | m2 | 307.4
28 d.7 | D-08.03.01 | Obrzeża betonowe o wymiarach 30x8 cm na podsypce piaskowej, spoiny wypełnione piaskiem | m | 124.8
Ogółem wartość kosztorysowa robót (netto)
Słownie:
Ogółem wartość kosztorysowa robót (brutto)
Słownie: