## INWESTORSKI (odcinek od Kochano
Lp. | Kod | Opis | Jm | Ilość robót | Cena jedn. roboty [zł] | Wartość [zł]
1 | D.01.00.00 | ROBOTY PRZYGOTOWAWCZE
2 | KNNR 1 0111-0100 | Roboty pomiarowe przy liniowych robotach ziemnych (drogi). Trasa dróg w terenie równinnym | km | 0.06
BCD_201004
D.01.01.01
3 | D.04.00.00 | PODBUDOWY
4 | BCD D-04.01.01-03 | Koryto wykonywane mechanicznie na całej szerokości jezdni i chodników w gruncie kat. II-IV, głębokość koryta 40 cm. Urobek wywoeziony na miejsce składowania do 5km. | m2 | 315
BCD_201004
D.04.01.01
5 | BCD D-04.02.01-01 | Wykonanie i zagęszczanie warstwy z piasku w korycie lub na całej szerokości drogi mechanicznie, grubość warstwy 10 cm | m2 | 315
BCD_201004
D.04.02.01.
6 | BCD D-04.01.02-03 | Profilowanie i zageszczenie podłoża pod warstwy konstrukcyjne nawierzchni wykonane mechanicznie w gruncie kat. II-IV | m2 | 315
BCD_201004
D.04.01.02
7 | BCD D-04.04.02-02 | Wykonanie podbudowy z kruszywa łamanego - tłucznia kamiennego, warstwa dolna, grubość warstwy po zagęszczeniu 20 cm | m2 | 315
BCD_201004
8 | BCD D-04.04.02-12 | Wykonanie podbudowy z kruszywa łamanego - tłucznia kamiennego, warstwa górna, grubość warstwy po zagęszczeniu 12 cm | m2 | 315
BCD_201004
D.04.04.02
9 | BCD D-04.03.01-03 | Oczyszczenie warstw konstrukcyjnych nieulepszonych mechanicznie | m2 | 315
BCD_201004
D.04.03.01
10 | D.05.00.00 | NAWIERZCHNIE
11 | BCD D-05.03.23-31 | Nawierzchnia z kostki brukowej betonowej (szarej) grub. 8 cm na podsypce cementowo-piaskowej, spoiny wypełnione piaskiem | m2 | 315
BCD_201004
D.05.03.23-31
12 | D.06.00.00 | ROBOTY WYKOŃCZENIOWE
13 | BCD D-06.01.01-01 | Plantowanie skarp i dna wykopów w gruncie kat. I-III | m2 | 126
BCD_201004
| D.06.01.01 | Plantowanie poboczy gruntem pozyskanym z korytowania w ilości 18,68m3
14 | D.08.00.00 | ELEMENTY ULIC I DRÓG
KRAWĘŻNIKI
15 | BCD D-08.01.01-02 | Ustawienie krawężników betonowych o wymiarach 15x30 cm wraz z wykonaniem ławy z oporem z betonu C12/15 (B-15) | m | 101
BCD_201004
D.08.01.01
16 | BCD D-08.01.01-22 | Ustawienie krawężników betonowych wtopionych o wymiarach 12x25 cm wraz z wykonaniem ławy zwykłej z betonu C12/15 (B-15) | m | 25
BCD_201004
D.08.01.01
17 | D.10.00.00 | INNE ROBOTY
18 | BCD D-10.01.05-03 | Regulacja pionowa studzienek dla zaworów wodociągowych, nadbudowa wykonana betonem | szt. | 1
BCD_201004
19 | BCD D-10.01.05-02 | Regulacja pionowa studzienek rewizyjnych, nadbudowa wykonana betonem | szt. | 1
BCD_201004
D.10.01.05.
Wartość kosztorysu:
Podatek VAT (VAT) = 23%WK
Wartość końcowa kosztorysu: