## Przedmiar robót
PRZEDMIAR ROBÓT
b. sanitarna - kanalizacja deszczowa
Budowa ulic osiedlowych - osiedle Wilczkowo Dywity I ETAP
Zlewnia D1.1 - D1.18
Lp. | Kod pozycji | Numer SST | Nazwa i opis pozycji | Jednostka
|  |  |  | Nazwa | Ilość
1 | 2 | 3 | 4 | 5 | 6
1 | 45111200-0 | D-02.00.00 Roboty ziemne
1.1 |  |  | Wykopy oraz przekopy wykonywane koparkami przedsiębiernymi 0.25 m3 na odkład w gruncie kat.III | m3 | 99.9
1.2 |  |  | Wykopy liniowe szer. 0.8-1.5 m pod fundamenty, rurociągi, kolektory w gruntach suchych z wydobyciem urobku łopatą lub wyciągiem ręcznymkat. III-IV; głębokość do 1.5 m | m3 | 11.1
1.3 |  |  | Pełne umocnienie pionowych ścian wykopów liniowych o szer. do 1 m i głęb. do 3 m balami drewnianymi w gruntach suchych kat. III-IV z rozbiórką | m2 | 222
1.4 |  |  | Podłoża pod kanały i obiekty z materiałów sypkich o grub. 25 cm | m2 | 54.45
1.5 |  |  | Obsypka rurociągu kruszywem dowiezionym | m3 | 44.4
1.6 |  |  | Zagęszczenie nasypów ubijakami mechanicznymi; grunty sypkie kat. I-III | m3 | 66
1.7 |  |  | Wywóz ziemi z wykopów na odl. 10,0 km | m3 | 45
2 | 45232411-6 | D-03.02.01 Kanalizacja deszczowa
2.1 |  |  | Kanały z rur PP łączonych na wcisk o śr. zewn. 200 mm | m | 15.5
2.2 |  |  | Kanały z rur PP łączonych na wcisk o śr. zewn. 250 mm | m | 9.5
2.3 |  |  | Kanały z rur PP łączonych na wcisk o śr. zewn. 315 mm | m | 49
2.4 |  |  | Studnie rewizyjne z kręgów betonowych o śr. 1200 mm w gotowym wykopie | stud. | 3
2.5 |  |  | Studzienki ściekowe uliczne z tworzyw sztucznych o śr.600 mm z osadnikiem 1,0m | szt. | 4
2.6 |  |  | Przejścia szczelne PS DN200 | szt. | 4
2.7 |  |  | Przejścia szczelne PS DN250 | szt. | 2
2.8 |  |  | Przejścia szczelne PS DN315 | szt. | 4
2.9 |  |  | Próba szczelności kanałów rurowych o śr.nominalnej 200 mm | m | 15.5
2.10 |  |  | Próba szczelności kanałów rurowych o śr.nominalnej 250 mm | m | 9.5
2.11 |  |  | Próba szczelności kanałów rurowych o śr.nominalnej 315 mm | m | 49