## Asnyka
ul. A.Asnyka tabela 1 |  |  |  |  | ul. A.Asnyka tabela 2 |  |  |  |  | ul. A.Asnyka tabela 3
km | Pow. | Pow. średnia | Odległość przekroi | Objętość | km | Pow. | Pow. średnia | Odległość przekroi | Objętość | km | DŁUGOŚĆ | DŁ. średnia | Odległość przekroi | Powierzchnia
| Wykop | Wykop |  | Wykop (m3) |  | Nasyp | Nasyp |  | Wykop (m3) |  | PLANTOWANIE SKARP | PLANTOWANIE SKARP |  | PLANTOWANIE SKARP
0 | 2.28 |  |  |  | 0 | 0 |  |  |  | 0 | 0
|  | 2.62 | 13 | 34.06 |  |  | 0.01 | 13 | 0.13 |  |  | 1.12 | 13 | 14.56
13 | 2.96 |  | 0 | 0 | 13 | 0.02 |  | 0 | 0 | 13 | 2.24 |  | 0
|  | 2.89 | 23.46 | 67.7994 |  |  | 0.01 | 23.46 | 0.2346 |  |  | 1.925 | 23.46 | 45.1605
36.46 | 2.82 |  | 0 | 0 | 36.46 | 0 |  | 0 | 0 | 36.46 | 1.61 |  | 0
|  | 2.83 | 23.91 | 67.6653 |  |  | 0.03 | 23.91 | 0.7173 |  |  | 1.825 | 23.91 | 43.6357
60.37 | 2.84 |  | 0 | 0 | 60.37 | 0.06 |  | 0 | 0 | 60.37 | 2.04 |  | 0
|  | 2.59 | 25.03 | 64.8277 |  |  | 0.035 | 25.03 | 0.87605 |  |  | 1.77 | 25.03 | 44.3031
85.4 | 2.34 |  | 0 | 0 | 85.4 | 0.01 |  | 0 | 0 | 85.4 | 1.5 |  | 0
|  | 2.495 | 25.08 | 62.5746 |  |  | 0.02 | 25.08 | 0.5016 |  |  | 1.575 | 25.08 | 39.501
110.48 | 2.65 |  | 0 | 0 | 110.48 | 0.03 |  | 0 | 0 | 110.48 | 1.65 |  | 0
|  | 2.68 | 22.47 | 60.2196 |  |  | 0.015 | 22.47 | 0.33705 |  |  | 1.575 | 22.47 | 35.3902
132.95 | 2.71 |  | 0 | 0 | 132.95 | 0 |  | 0 | 0 | 132.95 | 1.5 |  | 0
|  | 4.01 | 20.54 | 82.3654 |  |  | 1 | 20.54 | 20.54 |  |  | 1 | 20.54 | 20.54
153.49 | 2.61 |  | 0 | 0 | 153.49 | 0.05 |  | 0 | 0 | 153.49 | 1.78 |  | 0
|  | 2.225 | 22.35 | 49.7287 |  |  | 0.055 | 22.35 | 1.2292 |  |  | 1.735 | 22.35 | 38.7772
175.84 | 1.84 |  | 0 | 0 | 175.84 | 0.06 |  | 0 | 0 | 175.84 | 1.69 |  | 0
|  | 2.22 | 17.75 | 39.405 |  |  | 0.03 | 17.75 | 0.5325 |  |  | 1.595 | 17.75 | 28.3113
193.59 | 2.45 |  | 0 | 0 | 193.59 | 0.02 |  | 0 | 0 | 193.59 | 1.56 |  | 0 | 0
|  | 2.61 | 20.87 | 54.4707 |  |  | 0.01 | 20.87 | 0.2087 |  |  | 1.565 | 20.87 | 32.6616
214.46 | 2.6 |  | 0 | 0 | 214.46 | 0 |  | 0 | 0 | 214.46 | 1.5 |  | 0
|  | 2.685 | 23.92 | 64.2252 |  |  | 0 | 23.92 | 0 |  |  | 1.535 | 23.92 | 36.7172
238.38 | 2.77 |  | 0 | 0 | 238.38 | 0 |  | 0 | 0 | 238.38 | 1.57 |  | 0
|  | 2.96 | 9.6 | 28.416 |  |  | 0 | 9.6 | 0 |  |  | 1.645 | 9.6 | 15.792
247.98 | 3.15 |  | 0 | 0 | 247.98 | 0 |  | 0 | 0 | 247.98 | 1.72 |  | 0
|  | 2.905 | 14.65 | 42.5583 |  |  | 0.01 | 14.65 | 0.1465 |  |  | 1.71 | 14.65 | 25.0515
262.63 | 2.66 |  | 0 | 0 | 262.63 | 0.02 |  | 0 | 0 | 262.63 | 1.7 |  | 0
|  | 5.01 | 19.6 | 98.196 |  |  | 2 | 19.6 | 39.2 |  |  | 2 | 19.6 | 39.2
282.23 | 3.07 |  | 0 | 0 | 282.23 | 0 |  | 0 | 0 | 282.23 | 1.9 |  | 0
|  | 2.9 | 28.05 | 81.345 |  |  | 0.08 | 28.05 | 2.244 |  |  | 2.025 | 28.05 | 56.8012
310.28 | 2.73 |  | 0 | 0 | 310.28 | 0.16 |  | 0 | 0 | 310.28 | 2.15 |  | 0
|  | 2.54 | 12.36 | 31.3944 |  |  | 0.145 | 12.36 | 1.7922 |  |  | 1.96 | 12.36 | 24.2256
322.64 | 2.35 |  | 0 | 0 | 322.64 | 0.13 |  | 0 | 0 | 322.64 | 1.77 |  | 0
|  | 1.175 | 23.09 | 27.1308 |  |  | 1.165 | 23.09 | 26.8999 |  |  | 1.62 | 23.09 | 37.4058
345.73 | 0 |  | 0 | 0 | 345.73 | 2.2 |  | 0 | 0 | 345.73 | 1.47 |  | 0
|  | 1.26 | 22.05 | 27.783 |  |  | 1.11 | 22.05 | 24.4755 |  |  | 1.485 | 22.05 | 32.7442
367.78 | 2.52 |  | 0 | 0 | 367.78 | 0.02 |  | 0 | 0 | 367.78 | 1.5 |  | 0
|  | 2.525 | 12.85 | 32.4463 |  |  | 0.01 | 12.85 | 0.1285 |  |  | 0.75 | 12.85 | 9.6375
380.63 | 2.53 |  |  | 0 | 380.63 | 0 |  | 0 |  | 380.63 | 0
|  |  | 380.63 | 1016.6113 |  |  |  | -380.63 | 120.1936 |  |  |  | 380.63 | 620.4158

## zakres (hidden)
KOSZTORYS OFERTOWY
Przebudowa drogi krajowej nr 16
na odcinku ul. Niepodległości w Iławie
A. DZIAŁ OGÓLNY
Lp. | Kod CPV | Nr specyfikacji technicznej | Podstawa cenowa | Wyszczególnienie elementów rozliczeniowych |  | Jednostka
[5 empty] | ilość | nazwa
1 | 3 | 4 | 2 | 5 | 7 | 6
| 74262100-4 | DM.00.00.00 |  | WYMAGANIA OGÓLNE | - | -
1. | 74262100-4 |  | analiza własna | Koszt dostosowania się do Wymagań Ogólnych zawartych w Specyfikacji Technicznej DM 00.00.00 | - | -
2. | 45233144-0 |  | analiza własna | Wybudowanie objazdów/przejazdów i organizacja ruchu | - | -
3. | 45233144-0 |  | analiza własna | Utrzymanie objazdów/przejazdów i organizacja ruchu | - | -
4. | 45233144-0 |  | analiza własna | Likwidacja objazdów/przejazdów i organizacja ruchu | - | -
B. ROBOTY BUDOWLANE
Lp. | Kod CPV | Nr specyfikacji technicznej | Podstawa cenowa | Wyszczególnienie elementów rozliczeniowych |  | Jednostka
[5 empty] | ilość | nazwa
1 | 3 | 4 | 2 | 5 | 7 | 6
| 45100000-8 | D-01.00.00. |  | ROBOTY PRZYGOTOWAWCZE | * | *
1. | 45111290-7 | D-01.01.01. | BCD205 | Odtworzenie trasy i punktów wysokościowych | * | *
|  |  |  | Odtworzenie trasy i punktów wysokościowych przy liniowych robotach ziemnych (drogi) w terenie równinnym obmiar: 0,324 km | 0.324 | km
2. | 45111213-4 | D-01.02.01. | BCD205 | Usunięcie drzew lub krzaków | * | *
|  |  |  | Mechaniczne ścinanie drzew o średnicy 100 cm wraz z karczowaniem pni oraz wywiezienie dłużyc, gałęzi i karpiny na odl. 15 km obmiar: 50 szt. | 50 | szt.
3. | 45110000-1 | D-01.02.04. | BCD205 | Rozbiórka elementów dróg z wywiezieniem materiałów z rozbiórki na odl. 15 km | * | *
3.1. |  |  | analogia | - mechaniczne rozebranie nawierzchni z mieszanek mineralno-bitumicznych, gr. nawierzchni 13 cm (jezdnia) obmiar: 1278,02-17,36=1260,66 m2 | 1260.66 | m2
3.2. |  |  | analogia | - mechaniczne rozebranie nawierzchni z mieszanek mineralno-bitumicznych, gr. nawierzchni 3 cm (jezdnia) obmiar: 2577,33 m2 | 2577.33 | m2
3.3. |  |  | analogia | - mechaniczne rozebranie podbudowy z betonu, gr. podbudowy 17 cm (jezdnia) obmiar: 1278,02-17,36=1260,66 m2 | 1260.66 | m2
3.4. |  |  | analogia | - mechaniczne rozebranie podbudowy z betonu, gr. podbudowy 12 cm (jezdnia) obmiar: 2577,33 m2 | 2577.33 | m2
3.5. |  |  | analogia | - mechaniczne rozebranie podbudowy z betonu, gr. podbudowy 12 cm (zatoki autobusowe) obmiar: 162,10 m2 | 162.1 | m2
3.6. |  |  |  | - mechaniczne rozebranie nawierzchni z brukowca, gr. brukowca 20 cm (jezdnia) obmiar: 2577,33 m2 | 2577.33 | m2
3.7. |  |  |  | - ręczne rozebranie chodników z kostki brukowej betonowej, ułożonej na podsypce cementowo-piaskowej obmiar: 90,61+81,40+14,56+206,78+440,91+17,21+1730,15+743,85=3325,47 m2 | 3325.47 | m2
3.8. |  |  |  | - ręczne rozebranie chodników z płyt betonowych o wymiarach 35x35x5 cm, ułożonych na podsypce piaskowej obmiar: 307,06+73,15+24,81+883,31-42,12-32,59-38,55+1487,38-46,80=2615,65 m2 | 2615.65 | m2
3.9. |  |  |  | - mechaniczne rozebranie nawierzchni z płyt drogowych betonowych sześciokątnych (zjazd przez chodnik) obmiar: 46,80 m2 | 46.8 | m2
3.10. |  |  |  | - ręczne rozebranie krawężników kamiennych, ułożonych na podsypce cementowo-piaskowej obmiar: 799,88+449,85=1249,73 m | 1249.73 | m
3.11. |  |  |  | - rozebranie obrzeży betonowych obmiar: 612,52 m | 612.52 | m
3.12. |  |  |  | - zdjęcie tarcz znaków drogowych z wywiezieniem obmiar: 5+18+21=44 szt. | 44 | szt.
3.13. |  |  |  | - rozebranie słupków do znaków drogowych obmiar: 39 szt. | 39 | szt.
| 45232000-2 | D-01.03.00. |  | Przebudowa uzbrojenia | * | *
4. | 45232210-7 | 01.03.01. |  | Przebudowa napowietrznych linii energetycznych i stacji transformatorowych przy budowie dróg | * | *
|  |  | kalk. | Formularze do wypełnienia wg przedmiaru szczegółowego | 1 | kpl
4. | 4523140-9 | 01.03.02. |  | Przebudowa kablowych linii energetycznych przy budowie dróg | * | * |  | 799.876
|  |  | kalk. | Formularze do wypełnienia wg przedmiaru szczegółowego | 1 | kpl |  | 449.8535
6. | 45232310-8 | 01.03.03. |  | Przebudowa napowietrznych linii telekomunikacyjnych przy budowie dróg
|  |  | kalk. | Formularze do wypełnienia wg przedmiaru szczegółowego | 1 | kpl
5. | 45232300-5 | 01.03.04. |  | Przebudowa kablowych linii telekomunikacyjnych przy budowie dróg | * | *
|  |  | kalk. | Formularze do wypełnienia wg przedmiaru szczegółowego | 1 | kpl
6. | 45231300-8 | 01.03.05. |  | Przebudowa podziemnych linii wodociągowych przy przebudowie i budowie dróg | * | *
|  |  | kalk. | Formularze do wypełnienia wg przedmiaru szczegółowego | 1 | kpl
7. | 54231220-3 | 01.03.06. |  | Przebudowa podziemnych linii gazowych przy przebudowie i budowie dróg | * | *
|  |  | kalk. | Formularze do wypełnienia wg przedmiaru szczegółowego | 1 | kpl
10. | 45232141-2 | 01.03.07. |  | Przebudowa i budowa sieci ciepłowniczej
|  |  | kalk. | Formularze do wypełnienia wg przedmiaru szczegółowego | 1 | kpl
8. | 45232411-6 | 01.03.08. |  | Przebudowa kanalizacji sanitarnej | * | *
|  |  | kalk. | Formularze do wypełnienia wg przedmiaru szczegółowego | 1 | kpl
| 45111200-0 | D-02.00.00. |  | ROBOTY ZIEMNE | * | *
9. | 45111200-0 | D-02.01.01. | BCD205 | Wykonanie wykopów w gruntach III-IV kat. | * | *
|  |  |  | Wykonanie wykopów mechanicznie w gruncie kat. III-IV z transportem urobku na nasyp samochodami na odl. 15 km wraz z zagęszczeniem gruntów w nasypie i zwilżeniem w miarę potrzeby warstw zagęszczanych wodą obmiar: 1294,28 m3 | 1294.28 | m3
10. | 45111200-0 | D-02.03.01c |  | Wzmocnienie geosyntetykiem podłoża nasypu na gruncie słabonośnym | * | *
10.1. |  |  | ceny dostawcy | - geosiatka Tensar SS30 pod jezdnią obmiar: 3994,26-43,63-166,36=3784,27 m2 | 3784.27 | m2
10.2. |  |  | ceny dostawcy | - geosiatka Tensar SS30 pod zatokami autobusowymi obmiar: 113,94x2=227,88 m2 | 227.88 | m2
| 45232410-9 | D-03.00.00. |  | ODWODNIENIE KORPUSU DROGOWEGO | * | *
11. | 45232410-9 | D-03.02.01. |  | Kanalizacja deszczowa (wg opracowania branżowego) | * | *
|  |  | kalk. | Formularze do wypełnienia wg przedmiaru szczegółowego | 1 | kpl
| 4523330-2 | D-04.00.00. |  | PODBUDOWY | * | *
12. | 45233300-2 | D-04.01.01. | BCD205 | Profilowanie i zagęszczenie podłoża pod warstwy konstrukcyjne nawierzchni wykonane ręcznie w gruncie kat. II-IV | * | *
12.1. |  |  |  | - pod jezdnią obmiar: 3994,26-43,63-166,36=3784,27 m2 | 3784.27 | m2
12.2. |  |  |  | - pod wyspami dzielącymi obmiar: 43,63+166,36=209,99 m2 | 209.99 | m2
12.3. |  |  |  | - pod zatokami autobusowymi obmiar: 113,94x2=227,88 m2 | 227.88 | m2
12.4. |  |  |  | - pod zjazdami przez chodnik obmiar: 23,19+23,42+46,80=93,41 m2 | 93.41 | m2
12.5. |  |  |  | - pod chodnikami obmiar: 188,67+85,51+923,48+299,03+1347,18+1037,44+148,64+431,38=4461,33 m2 | 4461.33 | m2
12.6. |  |  |  | - pod ścieżkami rowerowymi obmiar: 217,13+130,56+645,62+326,25=1319,56 m2 | 1319.56 | m2
13. | 45233300-2 | D-04.03.01. | BCD205 | Oczyszczenie i skropienie warstw konstrukcyjnych | * | *
13.1 |  |  |  | - oczyszczenie mechaniczne warstw konstrukcyjnych nieulepszonych (pod warstwę M-C-E) obmiar: 3994,26-43,63-166,36=3784,27 m2 | 3784.27 | m2
13.2. |  |  |  | - oczyszczenie mechaniczne warstw bitumicznych (pod warstwę wiążącą) obmiar: 3994,26-43,63-166,36=3784,27 m2 | 3784.27 | m2
13.3. |  |  |  | - oczyszczenie warstw konstrukcyjnych (pod warstwę ścieralną) obmiar: 3994,26-43,63-166,36=3784,27 m2 | 3784.27 | m2
13.4. |  |  |  | - skropienie mechaniczne warstw konstrukcyjnych nieulepszonych emulsją asfaltową (pod warstwę M-C-E) obmiar: 3994,26-43,63-166,36=3784,27 m2 | 3784.27 | m2
13.5. |  |  |  | - skropienie mechaniczne warstw konstrukcyjnych ulepszonych emulsją asfaltową (pod warstwę wiążącą) obmiar: 3994,26-43,63-166,36=3784,27 m2 | 3784.27 | m2
13.6. |  |  |  | - skropienie mechaniczne warstw konstrukcyjnych ulepszonych emulsją asfaltową (pod warstwę ścieralną) obmiar: 3994,26-43,63-166,36=3784,27 m2 | 3784.27 | m2
14. | 45233300-2 | D-04.04.01. | BCD205 | Podbudowa z kruszywa naturalnego stabilizowanego mechanicznie | * | *
|  |  | analogia | - wykonanie podbudowy z kruszywa naturalnego, w-wa dolna, gr. warstwy 32 cm (pod wyspami dzielącymi) obmiar: 43,63+166,36=209,99 m2 | 209.99 | m2
15. | 45233300-2 | D-04.04.02. | BCD205 | Podbudowa z kruszywa łamanego stabilizowanego mechanicznie | * | *
15.1. |  |  |  | - wykonanie podbudowy z kruszywa łamanego naturalnego, w-wa dolna, gr. warstwy po zagęszczeniu 15 cm (pod jezdnią) obmiar: 3994,26-43,63-166,36=3784,27 m2 | 3784.27 | m2
15.2. |  |  |  | - wykonanie podbudowy z kruszywa łamanego naturalnego, w-wa dolna, gr. warstwy po zagęszczeniu 20 cm (pod zatokami autobusowymi) obmiar: 113,94x2=227,88 m2 | 227.88 | m2
15.3. |  |  |  | - wykonanie podbudowy z kruszywa łamanego naturalnego, w-wa dolna, gr. warstwy po zagęszczeniu 20 cm (pod zjazdami przez chodnik) obmiar: 23,19+23,42+46,80=93,41 m2 | 93.41 | m2
15.4. |  |  |  | - wykonanie podbudowy z kruszywa łamanego naturalnego, w-wa górna, gr. warstwy po zagęszczeniu 10 cm (pod chodnikami) obmiar: 188,67+85,51+923,48+299,03+1347,18+1037,44+148,64+431,38=4461,33 m2 | 4461.33 | m2
15.5. |  |  |  | - wykonanie podbudowy z kruszywa łamanego naturalnego, w-wa górna, gr. warstwy po zagęszczeniu 10 cm (pod ścieżkami rowerowymi) obmiar: 217,13+130,56+645,62+326,25=1319,56 m2 | 1319.56 | m2
15.6. |  |  |  | - wykonanie podbudowy z kruszywa łamanego naturalnego, w-wa górna, gr. warstwy po zagęszczeniu 10 cm (pod wyspami dzielącymi) obmiar: 43,63+166,36=209,99 m2 | 209.99 | m2
16. | 45233300-2 | D-04.06.01. | BCD205 | Podłoże gruntowe ulepszone, podbudowa z gruntu stabilizowanego cementem | * | *
|  |  | analogia | - wykonanie podbudowy z betonu B 20 z dowozem betonu samochodami na odl. 15 km, pielęgnacja podbudowy przez posypanie piaskiem i polewanie wodą, gr. warstwy po zagęszczeniu 24 cm (pod zatokami autobusowymi) obmiar: 231,87 m2 | 87.768 | m2
17. | 45233300-2 | D-04.07.01 | BCD205 | Podbudowa z mieszanki mineralno-cementowo-emulsyjnej gr. 16 cm metodą recyklingu na miejscu | * | *
|  |  | analogia | - wykonanie podbudowy metodą głębokiego recyklingu na zimno, z mieszanki mineralno-cementowo - emulsyjnej, gr. warstwy po zagęszczeniu 16 cm bez wyrównania mieszanką (pod jezdnią) obmiar: 3994,26-43,63-166,36=3784,27 m2 | 3784.27 | m2
| 45233220-7 | D-05.00.00. |  | NAWIERZCHNIE | * | *
18. | 45233220-7 | D-05.03.05. | BCD205 | Nawierzchnie z mieszanek mineralno-bitumicznych wytwarzanych i wbudowywanych na gorąco | * | *
18.1. |  |  |  | - wykonanie warstwy wiążącej z betonu asfaltowego #0/20 dowożonej z odl. 15 km, gr. warstwy po zagęszczeniu 8 cm obmiar: 3994,26-43,63-166,36=3784,27 m2 | 3784.27 | m2
18.2. |  |  |  | - wykonanie warstwy ścieralnej z betonu asfaltowego #0/12,8 dowożonej z odl. 15 km, gr. warstwy po zagęszczeniu 5 cm obmiar: 3994,26-43,63-166,36=3784,27 m2 | 3784.27 | m2
19. | 45233220-7 | D-05.03.23. | BCD205 | Nawierzchnia z kostki brukowej betonowej | * | *
|  |  |  | - nawierzchnia z kostki brukowej kolorowej grub. 8 cm na podsypce cementowo-piaskowej, spoiny wypełnione piaskiem (zatoki autobusowe) obmiar: 113,94x2=227,88 m2 | 227.88 | m2
| 45233290-8 | D-07.00.00. |  | URZĄDZENIA BEZPIECZEŃSTWA RUCHU | * | *
20 | 45233221-4 | D-07.01.01. | BCD205 | Oznakowanie poziome (materiały grubowarstwowe) | * | *
20.1. |  |  |  | - oznakowanie poziome jezdni materiałami grubowarstwowymi - linie ciągłe, wykonywane sposobem mechanicznym obmiar: 6,96+2,16+34,08+12,24+15,60=71,04 m2 | 71.04 | m2
20.2. |  |  |  | - oznakowanie poziome jezdni materiałami grubowarstwowymi - linie przerywane, wykonywane sposobem mechanicznym obmiar: 18,0+4,56+12,72+1,80+2,04+6,48=45,60 m2 | 45.6 | m2
20.3. |  |  |  | - oznakowanie poziome jezdni masami termoplastycznymi - strzałki i inne symbole obmiar: 4,77+5,82+7,76+10,88+5,82+1,94+2,72+8,16=47,87 m2 | 47.87 | m2
20.4. |  |  |  | - oznakowanie poziome jezdni materiałami grubowarstwowymi - linie na skrzyżowaniach i przejściach, wykonywane sposobem mechanicznym obmiar: 24,00+4,50+2,63+82,00+17,50+8,63=139,26 m2 | 139.26 | m2
21. | 45233290-8 | D-07.02.01. | BCD205 | Oznakowanie pionowe | * | *
21.1. |  |  |  | - ustawienie słupów z rur stalowych o średnicy 70 mm dla znaków drogowych, wraz z wykonaniem i zasypaniem dołów z ubiciem warstwami obmiar: 39 szt. | 39 | szt
21.2. |  |  |  | - przymocowanie do gotowych słupków tarcz znaków drogowych odblaskowych - znak A 1050 (trójkątny o boku 105 cm) obmiar: 5 szt. | 5 | szt
21.3. |  |  |  | - przymocowanie do gotowych słupków tarcz znaków drogowych odblaskowych - znak B 900 (okrągły o średnicy 90 cm) obmiar: 8 szt. | 8 | szt
21.4. |  |  |  | - przymocowanie do gotowych słupków tarcz znaków drogowych odblaskowych - znak D 600/900 (prostokątny 60x90 cm) obmiar: 20 szt. | 20 | szt
21.5. |  |  |  | - przymocowanie do gotowych słupków drogowskazów jednoramiennych o powierzchni do 0,3 m2 obmiar: 10 szt. | 10 | szt
21.6. |  |  |  | - przymocowanie do gotowych słupków drogowskazów jednoramiennych o powierzchni ponad 0,3 m2 obmiar: 1 szt. | 1 | szt
22. | 45233280-5 | D-07.02.02. | BCD205 | Słupki prowadzące i krawędziowe | * | *
|  |  | analogia | - ustawienie słupków przeszkodowych z tworzyw sztucznych U-5a obmiar: 1 szt. | 1 | szt
23. | 45233294-6 | D-07.03.01. |  | Urządzenia do regulacji ruchu (sygnalizacja świetlna) | * | *
|  |  | kalk. | Formularze do wypełnienia wg przedmiaru szczegółowego | 1 | kpl
24. | 45233280-5 | D-07.05.01. | BCD205 | Bariery ochronne stalowe | * | *
|  |  |  | - ustawienie barier ochronnych stalowych jednostronnych o masie 39 kg/m obmiar: 49+35=84 m | 84 | m
25. | 45316110-9 | D-07.07.01. |  | Oświetlenie dróg | * | *
|  |  | kalk. | Formularze do wypełnienia wg przedmiaru szczegółowego | 1 | kpl
| 45233253-7 | D-08.00.00. |  | ELEMENTY ULIC | * | *
26. | 45233121-3 | D-08.01.01. | BCD205 | Ustawienie krawężników 20x30cm na ławie betonowej z oporem | * | *
26.1. |  |  |  | - ustawienie krawężników betonowych o wymiarach 20x30 cm wraz z wykonaniem ławy z oporem z betonu B-15 obmiar: 816,19 m | 816.19 | m
26.2. |  |  | analogia | - ustawienie krawężników betonowych (wtopionych) o wymiarach 20x30 cm wraz z wykonaniem ławy z oporem z betonu B-15 obmiar: 473,53 m | 473.53 | m
27. | 45233253-7 | D-08.02.02. | BCD205 | Chodnik z brukowej kostki betonowej | * | *
27.1. | 45233161-5 |  |  | - wykonanie chodników z kostki brukowej o gr. 8 cm, szarej na podsypce cementowo-piaskowej gr. 5 cm, spoiny wypełnione piaskiem obmiar: 188,67+85,51+923,48+299,03+1347,18+1037,44+148,64+431,38=4461,33 m2 | 4461.33 | m2
27.2. |  |  |  | - wykonanie chodników z kostki brukowej o gr. 8 cm, szarej na podsypce cementowo-piaskowej gr. 5 cm, spoiny wypełnione piaskiem (wyspy dzielące) obmiar: 43,63+166,36=209,99 m2 | 209.99 | m2
27.3. | 45233162-2 |  |  | - wykonanie chodników z kostki brukowej o gr. 8 cm, kolorowej na podsypce cementowo-piaskowej gr. 5 cm, spoiny wypełnione piaskiem (ścieżki rowerowe) obmiar: 217,13+130,56+645,62+326,25=1319,56 m2 | 1319.56 | m2
28. | 45233253-7 | D-08.03.01. | BCD205 | Betonowe obrzeża chodnikowe | * | *
|  |  |  | - ustawienie obrzeży betonowych o wymiarach 30x8 cm na podsypce cementowo-piaskowej gr. 5 cm, spoiny wypełnione zaprawą cementową obmiar: 612,59 m | 612.59 | m
| 45112710-5 | D-09.00.00. |  | ZIELEŃ DROGOWA | * | *
29. | 45112710-5 | D-09.01.01. | BCD205 | Zieleń drogowa (drzewa, krzewy, trawniki, kwietniki) | * | *
29.1. |  |  |  | - sadzenie drzew i krzewów liściastych o formach naturalnych na terenie płaskim, w gruncie kat. I-II , z całkowitą zaprawą dołów, o szerokości dołów 1,0 m i głębokości dołów 0,7 m obmiar: 15 szt. | 15 | szt.
29.2. |  |  |  | - sadzenie krzewów żywopłotowych z całkowitą zaprawą rowów o szerokości do 45 cm w gruncie kat. I-II obmiar: 60 szt. | 60 | szt.
29.3. |  |  | analogia | - wykonanie trawników dywanowych siewem, z uprzednim humusowaniem torfem ogrodniczym warstwą grubości 10 cm obmiar: 32,58+38,55+7,93+462,76+25,76+41,65+642,31+51,14+16,78=1319,46 m2 | 1319.46 | m2
RAZEM:
Słownie netto:
Podatek VAT 22%:
OGÓŁEM: | [6 empty] | 0 | 0

## ofert (hidden)
KOSZTORYS OFERTOWY
Przebudowa drogi krajowej nr 16
na odcinku ul. Niepodległości w Iławie
A. DZIAŁ OGÓLNY
Lp. | Kod CPV | Nr specyfikacji technicznej | Podstawa cenowa | Wyszczególnienie elementów rozliczeniowych | Jednostka |  | Cena jedn. [PLN] | Wartość [PLN]
[5 empty] | nazwa | ilość
1 | 3 | 4 | 2 | 5 | 6 | 7 | 8 | 9
| 74262100-4 | DM.00.00.00 |  | WYMAGANIA OGÓLNE | - | - | * | *
1. | 74262100-4 |  | analiza własna | Koszt dostosowania się do Wymagań Ogólnych zawartych w Specyfikacji Technicznej DM 00.00.00 | - | - | ryczałt
2. | 45233144-0 |  | analiza własna | Wybudowanie objazdów/przejazdów i organizacja ruchu | - | - | ryczałt
3. | 45233144-0 |  | analiza własna | Utrzymanie objazdów/przejazdów i organizacja ruchu | - | - | ryczałt
4. | 45233144-0 |  | analiza własna | Likwidacja objazdów/przejazdów i organizacja ruchu | - | - | ryczałt
B. ROBOTY BUDOWLANE
Lp. | Kod CPV | Nr specyfikacji technicznej | Podstawa cenowa | Wyszczególnienie elementów rozliczeniowych | Jednostka |  | Cena jedn. [PLN] | Wartość [PLN]
[5 empty] | nazwa | ilość
1 | 3 | 4 | 2 | 5 | 6 | 7 | 8 | 9
| 45100000-8 | D-01.00.00. |  | ROBOTY PRZYGOTOWAWCZE | * | * | * | *
1. | 45111290-7 | D-01.01.01. | BCD205 | Odtworzenie trasy i punktów wysokościowych | * | * | * | *
|  |  |  | Odtworzenie trasy i punktów wysokościowych przy liniowych robotach ziemnych (drogi) w terenie równinnym obmiar: 0,324 km | km | 0.324
2. | 45111213-4 | D-01.02.01. | BCD205 | Usunięcie drzew lub krzaków | * | * | * | *
|  |  |  | Mechaniczne ścinanie drzew o średnicy 100 cm wraz z karczowaniem pni oraz wywiezienie dłużyc, gałęzi i karpiny na odl. 15 km obmiar: 50 szt. | szt. | 50
3. | 45110000-1 | D-01.02.04. | BCD205 | Rozbiórka elementów dróg z wywiezieniem materiałów z rozbiórki na odl. 15 km | * | * | * | *
3.1. |  |  | analogia | - mechaniczne rozebranie nawierzchni z mieszanek mineralno-bitumicznych, gr. nawierzchni 13 cm (jezdnia) obmiar: 1278,02-17,36=1260,66 m2 | m2 | 1260.66
3.2. |  |  | analogia | - mechaniczne rozebranie nawierzchni z mieszanek mineralno-bitumicznych, gr. nawierzchni 3 cm (jezdnia) obmiar: 2577,33 m2 | m2 | 2577.33
3.3. |  |  | analogia | - mechaniczne rozebranie podbudowy z betonu, gr. podbudowy 17 cm (jezdnia) obmiar: 1278,02-17,36=1260,66 m2 | m2 | 1260.66
3.4. |  |  | analogia | - mechaniczne rozebranie podbudowy z betonu, gr. podbudowy 12 cm (jezdnia) obmiar: 2577,33 m2 | m2 | 2577.33
3.5. |  |  | analogia | - mechaniczne rozebranie podbudowy z betonu, gr. podbudowy 12 cm (zatoki autobusowe) obmiar: 162,10 m2 | m2 | 162.1
3.6. |  |  |  | - mechaniczne rozebranie nawierzchni z brukowca, gr. brukowca 20 cm (jezdnia) obmiar: 2577,33 m2 | m2 | 2577.33
3.7. |  |  |  | - ręczne rozebranie chodników z kostki brukowej betonowej, ułożonej na podsypce cementowo-piaskowej obmiar: 90,61+81,40+14,56+206,78+440,91+17,21+1730,15+743,85=3325,47 m2 | m2 | 3325.47
3.8. |  |  |  | - ręczne rozebranie chodników z płyt betonowych o wymiarach 35x35x5 cm, ułożonych na podsypce piaskowej obmiar: 307,06+73,15+24,81+883,31-42,12-32,59-38,55+1487,38-46,80=2615,65 m2 | m2 | 2615.65
3.9. |  |  |  | - mechaniczne rozebranie nawierzchni z płyt drogowych betonowych sześciokątnych (zjazd przez chodnik) obmiar: 46,80 m2 | m2 | 46.8
3.10. |  |  |  | - ręczne rozebranie krawężników kamiennych, ułożonych na podsypce cementowo-piaskowej obmiar: 799,88+449,85=1249,73 m | m | 1249.73
3.11. |  |  |  | - rozebranie obrzeży betonowych obmiar: 612,52 m | m | 612.52
3.12. |  |  |  | - zdjęcie tarcz znaków drogowych z wywiezieniem obmiar: 5+18+21=44 szt. | szt. | 44
3.13. |  |  |  | - rozebranie słupków do znaków drogowych obmiar: 39 szt. | szt. | 39
| 45232000-2 | D-01.03.00. |  | Przebudowa uzbrojenia | * | * | * | *
4. | 45232210-7 | 01.03.01. |  | Przebudowa napowietrznych linii energetycznych i stacji transformatorowych przy budowie dróg | * | * | * | *
|  |  | kalk. | Formularze do wypełnienia wg przedmiaru szczegółowego | kpl | 1
4. | 4523140-9 | 01.03.02. |  | Przebudowa kablowych linii energetycznych przy budowie dróg | * | * | * | * |  | 799.876
|  |  | kalk. | Formularze do wypełnienia wg przedmiaru szczegółowego | kpl | 1 |  |  |  | 449.8535
6. | 45232310-8 | 01.03.03. |  | Przebudowa napowietrznych linii telekomunikacyjnych przy budowie dróg
|  |  | kalk. | Formularze do wypełnienia wg przedmiaru szczegółowego | kpl | 1
5. | 45232300-5 | 01.03.04. |  | Przebudowa kablowych linii telekomunikacyjnych przy budowie dróg | * | * | * | *
|  |  | kalk. | Formularze do wypełnienia wg przedmiaru szczegółowego | kpl | 1
6. | 45231300-8 | 01.03.05. |  | Przebudowa podziemnych linii wodociągowych przy przebudowie i budowie dróg | * | * | * | *
|  |  | kalk. | Formularze do wypełnienia wg przedmiaru szczegółowego | kpl | 1
7. | 54231220-3 | 01.03.06. |  | Przebudowa podziemnych linii gazowych przy przebudowie i budowie dróg | * | * | * | *
|  |  | kalk. | Formularze do wypełnienia wg przedmiaru szczegółowego | kpl | 1
10. | 45232141-2 | 01.03.07. |  | Przebudowa i budowa sieci ciepłowniczej
|  |  | kalk. | Formularze do wypełnienia wg przedmiaru szczegółowego | kpl | 1
8. | 45232411-6 | 01.03.08. |  | Przebudowa kanalizacji sanitarnej | * | * | * | *
|  |  | kalk. | Formularze do wypełnienia wg przedmiaru szczegółowego | kpl | 1
| 45111200-0 | D-02.00.00. |  | ROBOTY ZIEMNE | * | * | * | *
9. | 45111200-0 | D-02.01.01. | BCD205 | Wykonanie wykopów w gruntach III-IV kat. | * | * | * | *
|  |  |  | Wykonanie wykopów mechanicznie w gruncie kat. III-IV z transportem urobku na nasyp samochodami na odl. 15 km wraz z zagęszczeniem gruntów w nasypie i zwilżeniem w miarę potrzeby warstw zagęszczanych wodą obmiar: 1294,28 m3 | m3 | 1294.28
10. | 45111200-0 | D-02.03.01c. |  | Wzmocnienie geosyntetykiem podłoża nasypu na gruncie słabonośnym | * | * | * | *
10.1. |  |  | ceny dostawcy | - geosiatka Tensar SS30 pod jezdnią obmiar: 3994,26-43,63-166,36=3784,27 m2 | m2 | 3784.27
10.2. |  |  | ceny dostawcy | - geosiatka Tensar SS30 pod zatokami autobusowymi obmiar: 113,94x2=227,88 m2 | m2 | 227.88
| 45232410-9 | D-03.00.00. |  | ODWODNIENIE KORPUSU DROGOWEGO | * | * | * | *
11. | 45232410-9 | D-03.02.01. |  | Kanalizacja deszczowa (wg opracowania branżowego) | * | * | * | *
|  |  | kalk. | Formularze do wypełnienia wg przedmiaru szczegółowego | kpl | 1
| 4523330-2 | D-04.00.00. |  | PODBUDOWY | * | * | * | *
12. | 45233300-2 | D-04.01.01. | BCD205 | Profilowanie i zagęszczenie podłoża pod warstwy konstrukcyjne nawierzchni wykonane ręcznie w gruncie kat. II-IV | * | * | * | *
12.1. |  |  |  | - pod jezdnią obmiar: 3994,26-43,63-166,36=3784,27 m2 | m2 | 3784.27
12.2. |  |  |  | - pod wyspami dzielącymi obmiar: 43,63+166,36=209,99 m2 | m2 | 209.99
12.3. |  |  |  | - pod zatokami autobusowymi obmiar: 113,94x2=227,88 m2 | m2 | 227.88
12.4. |  |  |  | - pod zjazdami przez chodnik obmiar: 23,19+23,42+46,80=93,41 m2 | m2 | 93.41
12.5. |  |  |  | - pod chodnikami obmiar: 188,67+85,51+923,48+299,03+1347,18+1037,44+148,64+431,38=4461,33 m2 | m2 | 4461.33
12.6. |  |  |  | - pod ścieżkami rowerowymi obmiar: 217,13+130,56+645,62+326,25=1319,56 m2 | m2 | 1319.56
13. | 45233300-2 | D-04.03.01. | BCD205 | Oczyszczenie i skropienie warstw konstrukcyjnych | * | * | * | *
13.1 |  |  |  | - oczyszczenie mechaniczne warstw konstrukcyjnych nieulepszonych (pod warstwę M-C-E) obmiar: 3994,26-43,63-166,36=3784,27 m2 | m2 | 3784.27
13.2. |  |  |  | - oczyszczenie mechaniczne warstw bitumicznych (pod warstwę wiążącą) obmiar: 3994,26-43,63-166,36=3784,27 m2 | m2 | 3784.27
13.3. |  |  |  | - oczyszczenie warstw konstrukcyjnych (pod warstwę ścieralną) obmiar: 3994,26-43,63-166,36=3784,27 m2 | m2 | 3784.27
13.4. |  |  |  | - skropienie mechaniczne warstw konstrukcyjnych nieulepszonych emulsją asfaltową (pod warstwę M-C-E) obmiar: 3994,26-43,63-166,36=3784,27 m2 | m2 | 3784.27
13.5. |  |  |  | - skropienie mechaniczne warstw konstrukcyjnych ulepszonych emulsją asfaltową (pod warstwę wiążącą) obmiar: 3994,26-43,63-166,36=3784,27 m2 | m2 | 3784.27
13.6. |  |  |  | - skropienie mechaniczne warstw konstrukcyjnych ulepszonych emulsją asfaltową (pod warstwę ścieralną) obmiar: 3994,26-43,63-166,36=3784,27 m2 | m2 | 3784.27
14. | 45233300-2 | D-04.04.01. | BCD205 | Podbudowa z kruszywa naturalnego stabilizowanego mechanicznie | * | * | * | *
|  |  | analogia | - wykonanie podbudowy z kruszywa naturalnego, w-wa dolna, gr. warstwy 32 cm (pod wyspami dzielącymi) obmiar: 43,63+166,36=209,99 m2 | m2 | 209.99
15. | 45233300-2 | D-04.04.02. | BCD205 | Podbudowa z kruszywa łamanego stabilizowanego mechanicznie | * | * | * | *
15.1. |  |  |  | - wykonanie podbudowy z kruszywa łamanego naturalnego, w-wa dolna, gr. warstwy po zagęszczeniu 15 cm (pod jezdnią) obmiar: 3994,26-43,63-166,36=3784,27 m2 | m2 | 3784.27
15.2. |  |  |  | - wykonanie podbudowy z kruszywa łamanego naturalnego, w-wa dolna, gr. warstwy po zagęszczeniu 20 cm (pod zatokami autobusowymi) obmiar: 113,94x2=227,88 m2 | m2 | 227.88
15.3. |  |  |  | - wykonanie podbudowy z kruszywa łamanego naturalnego, w-wa dolna, gr. warstwy po zagęszczeniu 20 cm (pod zjazdami przez chodnik) obmiar: 23,19+23,42+46,80=93,41 m2 | m2 | 93.41
15.4. |  |  |  | - wykonanie podbudowy z kruszywa łamanego naturalnego, w-wa górna, gr. warstwy po zagęszczeniu 10 cm (pod chodnikami) obmiar: 188,67+85,51+923,48+299,03+1347,18+1037,44+148,64+431,38=4461,33 m2 | m2 | 4461.33
15.5. |  |  |  | - wykonanie podbudowy z kruszywa łamanego naturalnego, w-wa górna, gr. warstwy po zagęszczeniu 10 cm (pod ścieżkami rowerowymi) obmiar: 217,13+130,56+645,62+326,25=1319,56 m2 | m2 | 1319.56
15.6. |  |  |  | - wykonanie podbudowy z kruszywa łamanego naturalnego, w-wa górna, gr. warstwy po zagęszczeniu 10 cm (pod wyspami dzielącymi) obmiar: 43,63+166,36=209,99 m2 | m2 | 209.99
16. | 45233300-2 | D-04.06.01. | BCD205 | Podłoże gruntowe ulepszone, podbudowa z gruntu stabilizowanego cementem | * | * | * | *
|  |  | analogia | - wykonanie podbudowy z betonu B 20 z dowozem betonu samochodami na odl. 15 km, pielęgnacja podbudowy przez posypanie piaskiem i polewanie wodą, gr. warstwy po zagęszczeniu 24 cm (pod zatokami autobusowymi) obmiar: 231,87 m2 | m2 | 87.768
17. | 45233300-2 | D-04.10.01. | BCD205 | Podbudowa z mieszanki mineralno-cementowo-emulsyjnej gr. 16 cm metodą recyklingu na miejscu | * | * | * | *
|  |  | analogia | - wykonanie podbudowy metodą głębokiego recyklingu na zimno, z mieszanki mineralno-cementowo - emulsyjnej, gr. warstwy po zagęszczeniu 16 cm bez wyrównania mieszanką (pod jezdnią) obmiar: 3994,26-43,63-166,36=3784,27 m2 | m2 | 3784.27
| 45233220-7 | D-05.00.00. |  | NAWIERZCHNIE | * | * | * | *
18. | 45233220-7 | D-05.03.05. | BCD205 | Nawierzchnie z mieszanek mineralno-bitumicznych wytwarzanych i wbudowywanych na gorąco | * | * | * | *
18.1. |  |  |  | - wykonanie warstwy wiążącej z betonu asfaltowego #0/20 dowożonej z odl. 15 km, gr. warstwy po zagęszczeniu 8 obmiar: 3994,26-43,63-166,36=3784,27 m2 | m2 | 3784.27
18.2. |  |  |  | - wykonanie warstwy ścieralnej z betonu asfaltowego #0/12,8 dowożonej z odl. 15 km, gr. warstwy po zagęszczeniu 5 obmiar: 3994,26-43,63-166,36=3784,27 m2 | m2 | 3784.27
19. | 45233220-7 | D-05.03.23a. | BCD205 | Nawierzchnia z kostki brukowej betonowej | * | * | * | *
|  |  |  | - nawierzchnia z kostki brukowej kolorowej grub. 8 cm na podsypce cementowo-piaskowej, spoiny wypełnione piaskiem (zatoki autobusowe) obmiar: 113,94x2=227,88 m2 | m2 | 227.88
| 45233290-8 | D-07.00.00. |  | URZĄDZENIA BEZPIECZEŃSTWA RUCHU | * | * | * | *
20 | 45233221-4 | D-07.01.01. | BCD205 | Oznakowanie poziome (materiały grubowarstwowe) | * | * | * | *
20.1. |  |  |  | - oznakowanie poziome jezdni materiałami grubowarstwowymi - linie ciągłe, wykonywane sposobem mechanicznym obmiar: 6,96+2,16+34,08+12,24+15,60=71,04 m2 | m2 | 71.04
20.2. |  |  |  | - oznakowanie poziome jezdni materiałami grubowarstwowymi - linie przerywane, wykonywane sposobem mechanicznym obmiar: 18,0+4,56+12,72+1,80+2,04+6,48=45,60 m2 | m2 | 45.6
20.3. |  |  |  | - oznakowanie poziome jezdni masami termoplastycznymi - strzałki i inne symbole obmiar: 4,77+5,82+7,76+10,88+5,82+1,94+2,72+8,16=47,87 m2 | m2 | 47.87
20.4. |  |  |  | - oznakowanie poziome jezdni materiałami grubowarstwowymi - linie na skrzyżowaniach i przejściach, wykonywane sposobem mechanicznym obmiar: 24,00+4,50+2,63+82,00+17,50+8,63=139,26 m2 | m2 | 139.26
21. | 45233290-8 | D-07.02.01. | BCD205 | Oznakowanie pionowe | * | * | * | *
21.1. |  |  |  | - ustawienie słupów z rur stalowych o średnicy 70 mm dla znaków drogowych, wraz z wykonaniem i zasypaniem dołów z ubiciem warstwami obmiar: 39 szt. | szt | 39
21.2. |  |  |  | - przymocowanie do gotowych słupków tarcz znaków drogowych odblaskowych - znak A 1050 (trójkątny o boku 105 cm) obmiar: 5 szt. | szt | 5
21.3. |  |  |  | - przymocowanie do gotowych słupków tarcz znaków drogowych odblaskowych - znak B 900 (okrągły o średnicy 90 cm) obmiar: 8 szt. | szt | 8
21.4. |  |  |  | - przymocowanie do gotowych słupków tarcz znaków drogowych odblaskowych - znak D 600/900 (prostokątny 60x90 cm) obmiar: 20 szt. | szt | 20
21.5. |  |  |  | - przymocowanie do gotowych słupków drogowskazów jednoramiennych o powierzchni do 0,3 m2 obmiar: 10 szt. | szt | 10
21.6. |  |  |  | - przymocowanie do gotowych słupków drogowskazów jednoramiennych o powierzchni ponad 0,3 m2 obmiar: 1 szt. | szt | 1
22. | 45233280-5 | D-07.02.02. | BCD205 | Słupki prowadzące i krawędziowe | * | * | * | *
|  |  | analogia | - ustawienie słupków przeszkodowych z tworzyw sztucznych U-5a obmiar: 1 szt. | szt | 1
23. | 45233294-6 | D-07.03.01. |  | Urządzenia do regulacji ruchu (sygnalizacja świetlna) | * | * | * | *
|  |  | kalk. | Formularze do wypełnienia wg przedmiaru szczegółowego | kpl | 1
24. | 45233280-5 | D-07.05.01. | BCD205 | Bariery ochronne stalowe | * | * | * | *
|  |  |  | - ustawienie barier ochronnych stalowych jednostronnych o masie 39 kg/m obmiar: 49+35=84 m | m | 84
25. | 45316110-9 | D-07.07.01. |  | Oświetlenie dróg | * | * | * | *
|  |  | kalk. | Formularze do wypełnienia wg przedmiaru szczegółowego | kpl | 1
| 45233253-7 | D-08.00.00. |  | ELEMENTY ULIC | * | * | * | *
26. | 45233121-3 | D-08.01.01. | BCD205 | Ustawienie krawężników 20x30cm na ławie betonowej z oporem | * | * | * | *
26.1. |  |  |  | - ustawienie krawężników betonowych o wymiarach 20x30 cm wraz z wykonaniem ławy z oporem z betonu B-15 obmiar: 816,19 m | m | 816.19
26.2. |  |  | analogia | - ustawienie krawężników betonowych (wtopionych) o wymiarach 20x30 cm wraz z wykonaniem ławy z oporem z betonu B-15 obmiar: 473,53 m | m | 473.53
27. | 45233253-7 | D-08.02.02. | BCD205 | Chodnik z brukowej kostki betonowej | * | * | * | *
27.1. | 45233161-5 |  |  | - wykonanie chodników z kostki brukowej o gr. 8 cm, szarej na podsypce cementowo-piaskowej gr. 5 cm, spoiny wypełnione piaskiem obmiar: 188,67+85,51+923,48+299,03+1347,18+1037,44+148,64+431,38=4461,33 m2 | m2 | 4461.33
27.2. |  |  |  | - wykonanie chodników z kostki brukowej o gr. 8 cm, szarej na podsypce cementowo-piaskowej gr. 5 cm, spoiny wypełnione piaskiem (wyspy dzielące) obmiar: 43,63+166,36=209,99 m2 | m2 | 209.99
27.3. | 45233162-2 |  |  | - wykonanie chodników z kostki brukowej o gr. 8 cm, kolorowej na podsypce cementowo-piaskowej gr. 5 cm, spoiny wypełnione piaskiem (ścieżki rowerowe) obmiar: 217,13+130,56+645,62+326,25=1319,56 m2 | m2 | 1319.56
28. | 45233253-7 | D-08.03.01. | BCD205 | Betonowe obrzeża chodnikowe | * | * | * | *
|  |  |  | - ustawienie obrzeży betonowych o wymiarach 30x8 cm na podsypce cementowo-piaskowej gr. 5 cm, spoiny wypełnione zaprawą cementową obmiar: 612,59 m | m | 612.59
| 45112710-5 | D-09.00.00. |  | ZIELEŃ DROGOWA | * | * | * | *
29. | 45112710-5 | D-09.01.01. | BCD205 | Zieleń drogowa (drzewa, krzewy, trawniki, kwietniki) | * | * | * | *
29.1. |  |  |  | - sadzenie drzew i krzewów liściastych o formach naturalnych na terenie płaskim, w gruncie kat. I-II , z całkowitą zaprawą dołów, o szerokości dołów 1,0 m i głębokości dołów 0,7 m obmiar: 15 szt. | szt. | 15
29.2. |  |  |  | - sadzenie krzewów żywopłotowych z całkowitą zaprawą rowów o szerokości do 45 cm w gruncie kat. I-II obmiar: 60 szt. | szt. | 60
29.3. |  |  | analogia | - wykonanie trawników dywanowych siewem, z uprzednim humusowaniem torfem ogrodniczym warstwą grubości 10 cm obmiar: 32,58+38,55+7,93+462,76+25,76+41,65+642,31+51,14+16,78=1319,46 m2 | m2 | 1319.46
RAZEM:
Słownie netto:
Podatek VAT 22%:
OGÓŁEM: | [8 empty] | 0 | 0
0
[7 empty] | 4% | 0
[7 empty] | razem | 0
[7 empty] | 10% | 0
[7 empty] | razem | 0
[7 empty] | 22% | 0
[7 empty] | razem | 0
3124823.65
[7 empty] | 0.04 | 124992.95
[7 empty] | razem | 3249816.6
[7 empty] | 0.1 | 324981.66
[7 empty] | razem | 3574798.26
[7 empty] | 0.22 | 786455.62
[7 empty] | razem | 4361253.88

## iwest (3) (hidden)
KOSZTORYS INWESTORSKI
Przebudowa drogi krajowej nr 16
na odcinku ul. Niepodległości w Iławie
A. DZIAŁ OGÓLNY
Lp. | Kod CPV | Nr specyfikacji technicznej | Podstawa cenowa | Wyszczególnienie elementów rozliczeniowych | Jednostka |  | Cena jedn. [PLN] | Wartość [PLN]
[5 empty] | nazwa | ilość
1 | 3 | 4 | 2 | 5 | 6 | 7 | 8 | 9
| 74262100-4 | DM.00.00.00 |  | WYMAGANIA OGÓLNE | - | - |  | 60800
1. | 74262100-4 |  | analiza własna | Koszt dostosowania się do Wymagań Ogólnych zawartych w Specyfikacji Technicznej DM 00.00.00 | - | - | ryczałt | 7200
2. | 45233144-0 |  | analiza własna | Wybudowanie objazdów/przejazdów i organizacja ruchu | - | - | ryczałt | 26000
3. | 45233144-0 |  | analiza własna | Utrzymanie objazdów/przejazdów i organizacja ruchu | - | - | ryczałt | 10100
4. | 45233144-0 |  | analiza własna | Likwidacja objazdów/przejazdów i organizacja ruchu | - | - | ryczałt | 17500
B. ROBOTY BUDOWLANE
Lp. | Kod CPV | Nr specyfikacji technicznej | Podstawa cenowa | Wyszczególnienie elementów rozliczeniowych | Jednostka |  | Cena jedn. [PLN] | Wartość [PLN]
[5 empty] | nazwa | ilość
1 | 3 | 4 | 2 | 5 | 6 | 7 | 8 | 9
| 45100000-8 | D-01.00.00. |  | ROBOTY PRZYGOTOWAWCZE |  |  |  | 1007969.082
1. | 45111290-7 | D-01.01.01. | BCD205 | Odtworzenie trasy i punktów wysokościowych |  |  |  | 294.8368
|  |  |  | Odtworzenie trasy i punktów wysokościowych przy liniowych robotach ziemnych (drogi) w terenie równinnym obmiar: 0,324 km | km | 0.324 | 909.99 | 294.8368
2. | 45111213-4 | D-01.02.01. | BCD205 | Usunięcie drzew lub krzaków |  |  |  | 32751.5
|  |  |  | Mechaniczne ścinanie drzew o średnicy 100 cm wraz z karczowaniem pni oraz wywiezienie dłużyc, gałęzi i karpiny na odl. 15 km obmiar: 50 szt. | szt. | 50 | 655.03 | 32751.5
3. | 45110000-1 | D-01.02.04. | BCD205 | Rozbiórka elementów dróg z wywiezieniem materiałów z rozbiórki na odl. 15 km |  |  |  | 445788.6452
3.1. |  |  | analogia | - mechaniczne rozebranie nawierzchni z mieszanek mineralno-bitumicznych, gr. nawierzchni 13 cm (jezdnia) obmiar: 1278,02-17,36=1260,66 m2 | m2 | 1260.66 | 49.205 | 62030.7753
3.2. |  |  | analogia | - mechaniczne rozebranie nawierzchni z mieszanek mineralno-bitumicznych, gr. nawierzchni 3 cm (jezdnia) obmiar: 2577,33 m2 | m2 | 2577.33 | 11.355 | 29265.5822
3.3. |  |  | analogia | - mechaniczne rozebranie podbudowy z betonu, gr. podbudowy 17 cm (jezdnia) obmiar: 1278,02-17,36=1260,66 m2 | m2 | 1260.66 | 58.7293 | 74037.7214
3.4. |  |  | analogia | - mechaniczne rozebranie podbudowy z betonu, gr. podbudowy 12 cm (jezdnia) obmiar: 2577,33 m2 | m2 | 2577.33 | 41.456 | 106845.7925
3.5. |  |  | analogia | - mechaniczne rozebranie podbudowy z betonu, gr. podbudowy 12 cm (zatoki autobusowe) obmiar: 162,10 m2 | m2 | 162.1 | 41.456 | 6720.0176
3.6. |  |  |  | - mechaniczne rozebranie nawierzchni z brukowca, gr. brukowca 20 cm (jezdnia) obmiar: 2577,33 m2 | m2 | 2577.33 | 22.52 | 58041.4716
3.7. |  |  |  | - ręczne rozebranie chodników z kostki brukowej betonowej, ułożonej na podsypce cementowo-piaskowej obmiar: 90,61+81,40+14,56+206,78+440,91+17,21+1730,15+743,85=3325,47 m2 | m2 | 3325.47 | 17.77 | 59093.6019
3.8. |  |  |  | - ręczne rozebranie chodników z płyt betonowych o wymiarach 35x35x5 cm, ułożonych na podsypce piaskowej obmiar: 307,06+73,15+24,81+883,31-42,12-32,59-38,55+1487,38-46,80=2615,65 m2 | m2 | 2615.65 | 7.17 | 18754.2105
3.9. |  |  |  | - mechaniczne rozebranie nawierzchni z płyt drogowych betonowych sześciokątnych (zjazd przez chodnik) obmiar: 46,80 m2 | m2 | 46.8 | 31.03 | 1452.204
3.10. |  |  |  | - ręczne rozebranie krawężników kamiennych, ułożonych na podsypce cementowo-piaskowej obmiar: 799,88+449,85=1249,73 m | m | 1249.73 | 20.99 | 26231.8327
3.11. |  |  |  | - rozebranie obrzeży betonowych obmiar: 612,52 m | m | 612.52 | 3.78 | 2315.3256
3.12. |  |  |  | - zdjęcie tarcz znaków drogowych z wywiezieniem obmiar: 5+18+21=44 szt. | szt. | 44 | 12.12 | 533.28
3.13. |  |  |  | - rozebranie słupków do znaków drogowych obmiar: 39 szt. | szt. | 39 | 11.97 | 466.83
| 45232000-2 | D-01.03.00. |  | Przebudowa uzbrojenia |  |  |  | 529134.1
4. | 45232210-7 | 01.03.01. |  | Przebudowa napowietrznych linii energetycznych i stacji transformatorowych przy budowie dróg |  |  |  | 0
|  |  | kalk. | Formularze do wypełnienia wg przedmiaru szczegółowego | kpl | 1
4. | 4523140-9 | 01.03.02. |  | Przebudowa kablowych linii energetycznych przy budowie dróg |  |  |  | 4834.52 |  | 799.876
|  |  | kalk. | Formularze do wypełnienia wg przedmiaru szczegółowego | kpl | 1 |  | 4834.52 |  | 449.8535
6. | 45232310-8 | 01.03.03. |  | Przebudowa napowietrznych linii telekomunikacyjnych przy budowie dróg |  |  |  | 0
|  |  | kalk. | Formularze do wypełnienia wg przedmiaru szczegółowego | kpl | 1
5. | 45232300-5 | 01.03.04. |  | Przebudowa kablowych linii telekomunikacyjnych przy budowie dróg |  |  |  | 26215.46
|  |  | kalk. | Formularze do wypełnienia wg przedmiaru szczegółowego | kpl | 1 |  | 26215.46
6. | 45231300-8 | 01.03.05. |  | Przebudowa podziemnych linii wodociągowych przy przebudowie i budowie dróg |  |  |  | 326003.91
|  |  | kalk. | Formularze do wypełnienia wg przedmiaru szczegółowego | kpl | 1 |  | 326003.91
7. | 54231220-3 | 01.03.06. |  | Przebudowa podziemnych linii gazowych przy przebudowie i budowie dróg |  |  |  | 102660.05
|  |  | kalk. | Formularze do wypełnienia wg przedmiaru szczegółowego | kpl | 1 |  | 102660.05
10. | 45232141-2 | 01.03.07. |  | Przebudowa i budowa sieci ciepłowniczej |  |  |  | 0
|  |  | kalk. | Formularze do wypełnienia wg przedmiaru szczegółowego | kpl | 1
8. | 45232411-6 | 01.03.08. |  | Przebudowa kanalizacji sanitarnej |  |  |  | 69420.16
|  |  | kalk. | Formularze do wypełnienia wg przedmiaru szczegółowego | kpl | 1 |  | 69420.16
| 45111200-0 | D-02.00.00. |  | ROBOTY ZIEMNE |  |  |  | 119965.2556
9. | 45111200-0 | D-02.01.01. | BCD205 | Wykonanie wykopów w gruntach III-IV kat. |  |  |  | 67004.8756
|  |  |  | Wykonanie wykopów mechanicznie w gruncie kat. III-IV z transportem urobku na nasyp samochodami na odl. 15 km wraz z zagęszczeniem gruntów w nasypie i zwilżeniem w miarę potrzeby warstw zagęszczanych wodą obmiar: 1294,28 m3 | m3 | 1294.28 | 51.77 | 67004.8756
10. | 45111200-0 | D-02.03.01c |  | Wzmocnienie geosyntetykiem podłoża nasypu na gruncie słabonośnym |  |  |  | 52960.38
10.1. |  |  | ceny dostawcy | - geosiatka Tensar SS30 pod jezdnią obmiar: 3994,26-43,63-166,36=3784,27 m2 | m2 | 3784.27 | 13.2 | 49952.364
10.2. |  |  | ceny dostawcy | - geosiatka Tensar SS30 pod zatokami autobusowymi obmiar: 113,94x2=227,88 m2 | m2 | 227.88 | 13.2 | 3008.016
| 45232410-9 | D-03.00.00. |  | ODWODNIENIE KORPUSU DROGOWEGO |  |  |  | 355453.73
11. | 45232410-9 | D-03.02.01. |  | Kanalizacja deszczowa (wg opracowania branżowego) |  |  |  | 355453.73
|  |  | kalk. | Formularze do wypełnienia wg przedmiaru szczegółowego | kpl | 1 |  | 355453.73
| 4523330-2 | D-04.00.00. |  | PODBUDOWY |  |  |  | 335853.1324
12. | 45233300-2 | D-04.01.01. | BCD205 | Profilowanie i zagęszczenie podłoża pod warstwy konstrukcyjne nawierzchni wykonane ręcznie w gruncie kat. II-IV |  |  |  | 23599.2784
12.1. |  |  |  | - pod jezdnią obmiar: 3994,26-43,63-166,36=3784,27 m2 | m2 | 3784.27 | 2.34 | 8855.1918
12.2. |  |  |  | - pod wyspami dzielącymi obmiar: 43,63+166,36=209,99 m2 | m2 | 209.99 | 2.34 | 491.3766
12.3. |  |  |  | - pod zatokami autobusowymi obmiar: 113,94x2=227,88 m2 | m2 | 227.88 | 2.34 | 533.2392
12.4. |  |  |  | - pod zjazdami przez chodnik obmiar: 23,19+23,42+46,80=93,41 m2 | m2 | 93.41 | 2.34 | 218.5794
12.5. |  |  |  | - pod chodnikami obmiar: 188,67+85,51+923,48+299,03+1347,18+1037,44+148,64+431,38=4461,33 m2 | m2 | 4461.33 | 2.34 | 10439.5122
12.6. |  |  |  | - pod ścieżkami rowerowymi obmiar: 217,13+130,56+645,62+326,25=1319,56 m2 | m2 | 1319.56 | 2.32 | 3061.3792
13. | 45233300-2 | D-04.03.01. | BCD205 | Oczyszczenie i skropienie warstw konstrukcyjnych |  |  |  | 18959.1927
13.1 |  |  |  | - oczyszczenie mechaniczne warstw konstrukcyjnych nieulepszonych (pod warstwę M-C-E) obmiar: 3994,26-43,63-166,36=3784,27 m2 | m2 | 3784.27 | 0.96 | 3632.8992
13.2. |  |  |  | - oczyszczenie mechaniczne warstw bitumicznych (pod warstwę wiążącą) obmiar: 3994,26-43,63-166,36=3784,27 m2 | m2 | 3784.27 | 0.38 | 1438.0226
13.3. |  |  |  | - oczyszczenie warstw konstrukcyjnych (pod warstwę ścieralną) obmiar: 3994,26-43,63-166,36=3784,27 m2 | m2 | 3784.27 | 0.38 | 1438.0226
13.4. |  |  |  | - skropienie mechaniczne warstw konstrukcyjnych nieulepszonych emulsją asfaltową (pod warstwę M-C-E) obmiar: 3994,26-43,63-166,36=3784,27 m2 | m2 | 3784.27 | 1.43 | 5411.5061
13.5. |  |  |  | - skropienie mechaniczne warstw konstrukcyjnych ulepszonych emulsją asfaltową (pod warstwę wiążącą) obmiar: 3994,26-43,63-166,36=3784,27 m2 | m2 | 3784.27 | 0.93 | 3519.3711
13.6. |  |  |  | - skropienie mechaniczne warstw konstrukcyjnych ulepszonych emulsją asfaltową (pod warstwę ścieralną) obmiar: 3994,26-43,63-166,36=3784,27 m2 | m2 | 3784.27 | 0.93 | 3519.3711
14. | 45233300-2 | D-04.04.01. | BCD205 | Podbudowa z kruszywa naturalnego stabilizowanego mechanicznie |  |  |  | 4867.2882
|  |  | analogia | - wykonanie podbudowy z kruszywa naturalnego, w-wa dolna, gr. warstwy 32 cm (pod wyspami dzielącymi) obmiar: 43,63+166,36=209,99 m2 | m2 | 209.99 | 23.1787 | 4867.2882
15. | 45233300-2 | D-04.04.02. | BCD205 | Podbudowa z kruszywa łamanego stabilizowanego mechanicznie |  |  |  | 227956.3044
15.1. |  |  |  | - wykonanie podbudowy z kruszywa łamanego naturalnego, w-wa dolna, gr. warstwy po zagęszczeniu 15 cm (pod jezdnią) obmiar: 3994,26-43,63-166,36=3784,27 m2 | m2 | 3784.27 | 27.18 | 102856.4586
15.2. |  |  |  | - wykonanie podbudowy z kruszywa łamanego naturalnego, w-wa dolna, gr. warstwy po zagęszczeniu 20 cm (pod zatokami autobusowymi) obmiar: 113,94x2=227,88 m2 | m2 | 227.88 | 35.46 | 8080.6248
15.3. |  |  |  | - wykonanie podbudowy z kruszywa łamanego naturalnego, w-wa dolna, gr. warstwy po zagęszczeniu 20 cm (pod zjazdami przez chodnik) obmiar: 23,19+23,42+46,80=93,41 m2 | m2 | 93.41 | 35.46 | 3312.3186
15.4. |  |  |  | - wykonanie podbudowy z kruszywa łamanego naturalnego, w-wa górna, gr. warstwy po zagęszczeniu 10 cm (pod chodnikami) obmiar: 188,67+85,51+923,48+299,03+1347,18+1037,44+148,64+431,38=4461,33 m2 | m2 | 4461.33 | 18.98 | 84676.0434
15.5. |  |  |  | - wykonanie podbudowy z kruszywa łamanego naturalnego, w-wa górna, gr. warstwy po zagęszczeniu 10 cm (pod ścieżkami rowerowymi) obmiar: 217,13+130,56+645,62+326,25=1319,56 m2 | m2 | 1319.56 | 18.98 | 25045.2488
15.6. |  |  |  | - wykonanie podbudowy z kruszywa łamanego naturalnego, w-wa górna, gr. warstwy po zagęszczeniu 10 cm (pod wyspami dzielącymi) obmiar: 43,63+166,36=209,99 m2 | m2 | 209.99 | 18.98 | 3985.6102
16. | 45233300-2 | D-04.06.01. | BCD205 | Podłoże gruntowe ulepszone, podbudowa z gruntu stabilizowanego cementem |  |  |  | 1369.1808
|  |  | analogia | - wykonanie podbudowy z betonu B 20 z dowozem betonu samochodami na odl. 15 km, pielęgnacja podbudowy przez posypanie piaskiem i polewanie wodą, gr. warstwy po zagęszczeniu 24 cm (pod zatokami autobusowymi) obmiar: 231,87 m2 | m2 | 87.768 | 15.6 | 1369.1808
17. | 45233300-2 | D-04.07.01 | BCD205 | Podbudowa z mieszanki mineralno-cementowo-emulsyjnej gr. 16 cm metodą recyklingu na miejscu |  |  |  | 59101.8879
|  |  | analogia | - wykonanie podbudowy metodą głębokiego recyklingu na zimno, z mieszanki mineralno-cementowo - emulsyjnej, gr. warstwy po zagęszczeniu 16 cm bez wyrównania mieszanką (pod jezdnią) obmiar: 3994,26-43,63-166,36=3784,27 m2 | m2 | 3784.27 | 15.6178 | 59101.8879
| 45233220-7 | D-05.00.00. |  | NAWIERZCHNIE |  |  |  | 336896.3161
18. | 45233220-7 | D-05.03.05. | BCD205 | Nawierzchnie z mieszanek mineralno-bitumicznych wytwarzanych i wbudowywanych na gorąco |  |  |  | 321776.4781
18.1. |  |  |  | - wykonanie warstwy wiążącej z betonu asfaltowego #0/20 dowożonej z odl. 15 km, gr. warstwy po zagęszczeniu 8 cm obmiar: 3994,26-43,63-166,36=3784,27 m2 | m2 | 3784.27 | 50.8 | 192240.916
18.2. |  |  |  | - wykonanie warstwy ścieralnej z betonu asfaltowego #0/12,8 dowożonej z odl. 15 km, gr. warstwy po zagęszczeniu 5 cm obmiar: 3994,26-43,63-166,36=3784,27 m2 | m2 | 3784.27 | 34.23 | 129535.5621
19. | 45233220-7 | D-05.03.23. | BCD205 | Nawierzchnia z kostki brukowej betonowej |  |  |  | 15119.838
|  |  |  | - nawierzchnia z kostki brukowej kolorowej grub. 8 cm na podsypce cementowo-piaskowej, spoiny wypełnione piaskiem (zatoki autobusowe) obmiar: 113,94x2=227,88 m2 | m2 | 227.88 | 66.35 | 15119.838
| 45233290-8 | D-07.00.00. |  | URZĄDZENIA BEZPIECZEŃSTWA RUCHU |  |  |  | 414959.8627
20 | 45233221-4 | D-07.01.01. | BCD205 | Oznakowanie poziome (materiały grubowarstwowe) |  |  |  | 24896.1827
20.1. |  |  |  | - oznakowanie poziome jezdni materiałami grubowarstwowymi - linie ciągłe, wykonywane sposobem mechanicznym obmiar: 6,96+2,16+34,08+12,24+15,60=71,04 m2 | m2 | 71.04 | 74.98 | 5326.5792
20.2. |  |  |  | - oznakowanie poziome jezdni materiałami grubowarstwowymi - linie przerywane, wykonywane sposobem mechanicznym obmiar: 18,0+4,56+12,72+1,80+2,04+6,48=45,60 m2 | m2 | 45.6 | 85.32 | 3890.592
20.3. |  |  |  | - oznakowanie poziome jezdni masami termoplastycznymi - strzałki i inne symbole obmiar: 4,77+5,82+7,76+10,88+5,82+1,94+2,72+8,16=47,87 m2 | m2 | 47.87 | 86.89 | 4159.4243
20.4. |  |  |  | - oznakowanie poziome jezdni materiałami grubowarstwowymi - linie na skrzyżowaniach i przejściach, wykonywane sposobem mechanicznym obmiar: 24,00+4,50+2,63+82,00+17,50+8,63=139,26 m2 | m2 | 139.26 | 82.72 | 11519.5872
21. | 45233290-8 | D-07.02.01. | BCD205 | Oznakowanie pionowe |  |  |  | 15286.72
21.1. |  |  |  | - ustawienie słupów z rur stalowych o średnicy 70 mm dla znaków drogowych, wraz z wykonaniem i zasypaniem dołów z ubiciem warstwami obmiar: 39 szt. | szt | 39 | 157.39 | 6138.21
21.2. |  |  |  | - przymocowanie do gotowych słupków tarcz znaków drogowych odblaskowych - znak A 1050 (trójkątny o boku 105 cm) obmiar: 5 szt. | szt | 5 | 176.46 | 882.3
21.3. |  |  |  | - przymocowanie do gotowych słupków tarcz znaków drogowych odblaskowych - znak B 900 (okrągły o średnicy 90 cm) obmiar: 8 szt. | szt | 8 | 249.14 | 1993.12
21.4. |  |  |  | - przymocowanie do gotowych słupków tarcz znaków drogowych odblaskowych - znak D 600/900 (prostokątny 60x90 cm) obmiar: 20 szt. | szt | 20 | 217.71 | 4354.2
21.5. |  |  |  | - przymocowanie do gotowych słupków drogowskazów jednoramiennych o powierzchni do 0,3 m2 obmiar: 10 szt. | szt | 10 | 165.76 | 1657.6
21.6. |  |  |  | - przymocowanie do gotowych słupków drogowskazów jednoramiennych o powierzchni ponad 0,3 m2 obmiar: 1 szt. | szt | 1 | 261.29 | 261.29
22. | 45233280-5 | D-07.02.02. | BCD205 | Słupki prowadzące i krawędziowe |  |  |  | 183.57
|  |  | analogia | - ustawienie słupków przeszkodowych z tworzyw sztucznych U-5a obmiar: 1 szt. | szt | 1 | 183.57 | 183.57
23. | 45233294-6 | D-07.03.01. |  | Urządzenia do regulacji ruchu (sygnalizacja świetlna) |  |  |  | 168290.03
|  |  | kalk. | Formularze do wypełnienia wg przedmiaru szczegółowego | kpl | 1 |  | 168290.03
24. | 45233280-5 | D-07.05.01. | BCD205 | Bariery ochronne stalowe |  |  |  | 21987.84
|  |  |  | - ustawienie barier ochronnych stalowych jednostronnych o masie 39 kg/m obmiar: 49+35=84 m | m | 84 | 261.76 | 21987.84
25. | 45316110-9 | D-07.07.01. |  | Oświetlenie dróg |  |  |  | 184315.52
|  |  | kalk. | Formularze do wypełnienia wg przedmiaru szczegółowego | kpl | 1 |  | 184315.52
| 45233253-7 | D-08.00.00. |  | ELEMENTY ULIC |  |  |  | 468944.419
26. | 45233121-3 | D-08.01.01. | BCD205 | Ustawienie krawężników 20x30cm na ławie betonowej z oporem |  |  |  | 81511.1331
26.1. |  |  |  | - ustawienie krawężników betonowych o wymiarach 20x30 cm wraz z wykonaniem ławy z oporem z betonu B-15 obmiar: 816,19 m | m | 816.19 | 62.47 | 50987.3893
26.2. |  |  | analogia | - ustawienie krawężników betonowych (wtopionych) o wymiarach 20x30 cm wraz z wykonaniem ławy z oporem z betonu B-15 obmiar: 473,53 m | m | 473.53 | 64.46 | 30523.7438
27. | 45233253-7 | D-08.02.02. | BCD205 | Chodnik z brukowej kostki betonowej |  |  |  | 377968.7704
27.1. | 45233161-5 |  |  | - wykonanie chodników z kostki brukowej o gr. 8 cm, szarej na podsypce cementowo-piaskowej gr. 5 cm, spoiny wypełnione piaskiem obmiar: 188,67+85,51+923,48+299,03+1347,18+1037,44+148,64+431,38=4461,33 m2 | m2 | 4461.33 | 62.17 | 277360.8861
27.2. |  |  |  | - wykonanie chodników z kostki brukowej o gr. 8 cm, szarej na podsypce cementowo-piaskowej gr. 5 cm, spoiny wypełnione piaskiem (wyspy dzielące) obmiar: 43,63+166,36=209,99 m2 | m2 | 209.99 | 62.17 | 13055.0783
27.3. | 45233162-2 |  |  | - wykonanie chodników z kostki brukowej o gr. 8 cm, kolorowej na podsypce cementowo-piaskowej gr. 5 cm, spoiny wypełnione piaskiem (ścieżki rowerowe) obmiar: 217,13+130,56+645,62+326,25=1319,56 m2 | m2 | 1319.56 | 66.35 | 87552.806
28. | 45233253-7 | D-08.03.01. | BCD205 | Betonowe obrzeża chodnikowe |  |  |  | 9464.5155
|  |  |  | - ustawienie obrzeży betonowych o wymiarach 30x8 cm na podsypce cementowo-piaskowej gr. 5 cm, spoiny wypełnione zaprawą cementową obmiar: 612,59 m | m | 612.59 | 15.45 | 9464.5155
| 45112710-5 | D-09.00.00. |  | ZIELEŃ DROGOWA |  |  |  | 23981.8512
29. | 45112710-5 | D-09.01.01. | BCD205 | Zieleń drogowa (drzewa, krzewy, trawniki, kwietniki) |  |  |  | 23981.8512
29.1. |  |  |  | - sadzenie drzew i krzewów liściastych o formach naturalnych na terenie płaskim, w gruncie kat. I-II , z całkowitą zaprawą dołów, o szerokości dołów 1,0 m i głębokości dołów 0,7 m obmiar: 15 szt. | szt. | 15 | 51.85 | 777.75
29.2. |  |  |  | - sadzenie krzewów żywopłotowych z całkowitą zaprawą rowów o szerokości do 45 cm w gruncie kat. I-II obmiar: 60 szt. | szt. | 60 | 8.05 | 483
29.3. |  |  | analogia | - wykonanie trawników dywanowych siewem, z uprzednim humusowaniem torfem ogrodniczym warstwą grubości 10 cm obmiar: 32,58+38,55+7,93+462,76+25,76+41,65+642,31+51,14+16,78=1319,46 m2 | m2 | 1319.46 | 17.22 | 22721.1012
RAZEM: | [7 empty] | 3124823.649
Słownie netto: trzy miliony sto dwadzieścia cztery tysiące osiemset dwadzieścia trzy i 65/100
Podatek VAT 22%: | [7 empty] | 687461.2028
OGÓŁEM: | [7 empty] | 3812284.8517 | 3812284.8517 | 0
Podstawa cenowa: Sekocenbud II półrocze 2005 (BCD205)
3124823.65
[7 empty] | 4% | 124992.95
[7 empty] | razem | 3249816.6
[7 empty] | 10% | 324981.66
[7 empty] | razem | 3574798.26
[7 empty] | 22% | 786455.62
[7 empty] | razem | 4361253.88
3124823.65
[7 empty] | 0.04 | 124992.95
[7 empty] | razem | 3249816.6
[7 empty] | 0.1 | 324981.66
[7 empty] | razem | 3574798.26
[7 empty] | 0.22 | 786455.62
[7 empty] | razem | 4361253.88